## 3.1 表-04 单位工程招标控制价表
单位工程招标控制价表
工程名称：石门路校区校验收增项工程 |  |  | 标段： |  | 第1页 共1页
序号 | 汇总内容 |  |  | 金额(元) | 其中:暂估价(元)
1 | 分部分项工程费 |  |  | 50084.73
1.1 | 人工费 |  |  | 2417.46
1.2 | 材料费 |  |  | 46384.46
1.3 | 施工机具使用费 |  |  | 264.13
1.4 | 企业管理费 |  |  | 696.93
1.5 | 利润 |  |  | 321.73
2 | 措施项目费 |  |  | 2509.34
2.1 | 单价措施项目费 |  |  | 750.44
2.2 | 总价措施项目费 |  |  | 1758.9
2.2.1 | 其中：安全文明施工措施费 |  |  | 869.28
3 | 其他项目费 |  |  | 1000
3.1 | 其中：暂列金额 |  |  | 1000
3.2 | 其中：专业工程暂估
3.3 | 其中：计日工
3.4 | 其中：总承包服务费
4 | 规费 |  |  | 2395.65
5 | 税金 |  |  | 5039.07
招标控制价合计=1+2+3+4+5-甲供材料费_含设备/1.01 |  |  |  | 61028.79
【新点2013清单造价江苏版 V10.3.6】

## 3.2 表-08 分部分项工程和单价措施项目清单与计价表
分部分项工程和单价措施项目清单与计价表
工程名称：石门路校区校验收增项工程 |  |  |  |  | 标段： |  |  |  |  | 第1页 共2页
序号 | 项目编码 | 项目名称 | 项目特征描述 |  |  | 计量 单位 | 工程量 | 金额（元）
[8 empty] | 综合单价 | 合价 |  | 其中
暂估价
1 | 01B001 | 地沟不锈钢冲孔盖板 | 1、名称：304不锈钢冲孔网，地沟400mm宽（需另含折边） 2、规格：0.8mm，安装地沟盖板下 |  |  | m | 70 | 55 | 3850
2 | 010807001001 | 金属（塑钢、断桥）窗 | 1、窗代号及洞口尺寸：铝合金固定窗 2、框、扇材质：铝合金边框≥1.8mm 3、玻璃品种、厚度：6+0.76+6夹胶玻璃 |  |  | m2 | 33.28 | 446.14 | 14847.54
3 | 011503001001 | 金属网栏板 | 1、名称：2层平台防堕围栏网 2、规格:：垂直高度1700mm(上部弯折需斜出约500mm)，6mm灰色镀塑网 3、立柱规格：立柱垂直高度2米(上部需弯折0.5米)，镀锌方管规格80 x 60 x 2. 5立柱，间距不大于2米，立柱灰色氟碳漆 |  |  | m | 108 | 165 | 17820
4 | 011502007001 | 橡胶减速带 | 1、人防坡道橡胶减速带，款式规格同原有减速带 |  |  | m | 4.8 | 108.02 | 518.5
5 | 011502001001 | 金属装饰线 | 1、名称: 不锈钢包边，展开500mm 2、规格：1.2mm黑色拉丝不锈钢 3、镀锌方管龙骨，在原有屏幕镀锌方管龙骨旁增设 |  |  | m | 24 | 174.56 | 4189.44
本页小计 | [8 empty] | 41225.48
【新点2013清单造价江苏版 V10.3.6】
分部分项工程和单价措施项目清单与计价表
工程名称：石门路校区校验收增项工程 |  |  |  |  | 标段： |  |  |  |  | 第2页 共2页
序号 | 项目编码 | 项目名称 | 项目特征描述 |  |  | 计量 单位 | 工程量 | 金额（元）
[8 empty] | 综合单价 | 合价 |  | 其中
暂估价
6 | 011503001002 | 金属栏杆 | 1、名称: 700高304拉丝不锈钢栏杆 2、规格：横杆三根其中主杆51管一根，40管2根；竖杆51管间距不大于1米 3、壁厚：2.0mm 4、含栏杆开启门等，具体详见图纸 |  |  | m | 25 | 321.73 | 8043.25
7 | 01B002 | 移花架、移石球 | 1、安装不锈钢栏杆时移花架、移石球 2、点工工日数量按实结算 |  |  | 工日 | 6 | 136 | 816
|  | 分部分项合计 | [6 empty] | 50084.73
1 | 011701003001 | 里脚手架 | 1、搭设方式：内脚手 2、搭设高度：12米内 |  |  | m2 | 51.12 | 14.68 | 750.44
|  | 单价措施合计 | [6 empty] | 750.44
本页小计 | [8 empty] | 9609.69
合 计 | [8 empty] | 50835.17
【新点2013清单造价江苏版 V10.3.6】

## 3.3 表-11 总价措施项目清单与计价表
总价措施项目清单与计价表
工程名称：石门路校区校验收增项工程 | [5 empty] | 标段： |  |  |  |  | 第1页 共3页
序号 | 项目编码 | 项目名称 |  | 计算基础 | 费率（%） |  | 金额（元） |  | 调整 费率（%） | 调整后 金额（元） |  | 备注
1 | 011707001001 | 安全文明施工费 |  |  | 100 |  | 869.28
1.1 |  | 基本费 |  | 分部分项合计+单价措施项目合计-除税工程设备费 | 1.5 |  | 762.53
1.2 |  | 增加费 |  | 分部分项合计+单价措施项目合计-除税工程设备费
1.3 |  | 扬尘污染防治增加费 |  | 分部分项合计+单价措施项目合计-除税工程设备费 | 0.21 |  | 106.75
2 | 011707002001 | 夜间施工 |  | 分部分项合计+单价措施项目合计-除税工程设备费
3 | 011707003001 | 非夜间施工照明 |  | 分部分项合计+单价措施项目合计-除税工程设备费 | [7 empty] | 在计取非夜间施工照明费时，建筑工程、仿古工程、修缮土建部分仅地下室（地宫）部分可计取；单独装饰、安装工程、园林绿化工程、修缮安装部分仅特殊施工部位内施工项目可计取
4 | 011707004001 | 二次搬运 |  | 分部分项合计+单价措施项目合计-除税工程设备费
5 | 011707005001 | 冬雨季施工 |  | 分部分项合计+单价措施项目合计-除税工程设备费
【新点2013清单造价江苏版 V10.3.6】
编制人（造价人员）： | [7 empty] | 复核人（造价工程师）：
总价措施项目清单与计价表
工程名称：石门路校区校验收增项工程 | [5 empty] | 标段： |  |  |  |  | 第2页 共3页
序号 | 项目编码 | 项目名称 |  | 计算基础 | 费率（%） |  | 金额（元） |  | 调整 费率（%） | 调整后 金额（元） |  | 备注
6 | 011707006001 | 地上、地下设施、建筑物的临时保护设施 |  | 分部分项合计+单价措施项目合计-除税工程设备费
7 | 011707007001 | 已完工程及设备保护 |  | 分部分项合计+单价措施项目合计-除税工程设备费
8 | 011707008001 | 临时设施 |  | 分部分项合计+单价措施项目合计-除税工程设备费 | 1.6 |  | 813.36
9 | 011707009001 | 赶工措施 |  | 分部分项合计+单价措施项目合计-除税工程设备费
10 | 011707010001 | 工程按质论价 |  | 分部分项合计+单价措施项目合计-除税工程设备费
11 | 011707011001 | 住宅分户验收 |  | 分部分项合计+单价措施项目合计-除税工程设备费 | [7 empty] | 在计取住宅分户验收时，大型土石方工程、桩基工程和地下室部分不计入计费基础
12 | 011707012001 | 建筑工人实名制费用 |  | 分部分项合计+单价措施项目合计-除税工程设备费 | 0.05 |  | 25.42 |  |  |  |  | 建筑工人实名制设备由建筑工人工资专用账户开户银行提供的，建筑工人实名制费用按表中费率乘以0.5系数计取
13 | 011707091001 | 特殊条件下施工增加费 |  | 分部分项合计+单价措施项目合计-除税工程设备费
【新点2013清单造价江苏版 V10.3.6】
编制人（造价人员）： | [7 empty] | 复核人（造价工程师）：
总价措施项目清单与计价表
工程名称：石门路校区校验收增项工程 | [5 empty] | 标段： |  |  |  |  | 第3页 共3页
序号 | 项目编码 | 项目名称 |  | 计算基础 | 费率（%） |  | 金额（元） |  | 调整 费率（%） | 调整后 金额（元） |  | 备注
14 | 011707015001 | 智慧工地费用 |  | 分部分项合计+单价措施项目合计-除税工程设备费 | 0.1 |  | 50.84 |  |  |  |  | 现场安全隐患排查、人员信息动态管理、扬尘管控视频监控、高处作业防护预警、危大工程监测预警和集成平台等设备、软件和管理费用。
合 计 | [6 empty] | 1758.9
【新点2013清单造价江苏版 V10.3.6】
编制人（造价人员）： | [7 empty] | 复核人（造价工程师）：

## 3.4 表-12 其他项目清单与计价汇总表
其他项目清单与计价汇总表
工程名称：石门路校区校验收增项工程 |  |  |  | 标段： |  |  | 第1页 共1页
序号 | 项目名称 |  | 金额(元) |  | 结算金额(元) | 备注
1 | 暂列金额 |  | 1000
2 | 暂估价
2.1 | 材料暂估价
2.2 | 专业工程暂估价
3 | 计日工
4 | 总承包服务费
合 计 |  |  | 1000
【新点2013清单造价江苏版 V10.3.6】

## 3.5 表-13 规费、税金项目计价表
规费、税金项目计价表
工程名称：石门路校区校验收增项工程 |  |  |  | 标段： |  |  |  | 第1页 共1页
序号 | 项目名称 |  | 计算基础 |  | 计算基数(元) |  | 计算费率(％) |  | 金额(元)
1 | 规费 |  | 环境保护税+社会保险费+住房公积金 |  | 2395.65 |  | 100 |  | 2395.65
1.1 | 社会保险费 |  | 分部分项工程费+措施项目费+其他项目费-除税工程设备费 |  | 53594.07 |  | 3.8 |  | 2036.57
1.2 | 住房公积金 |  | 分部分项工程费+措施项目费+其他项目费-除税工程设备费 |  | 53594.07 |  | 0.67 |  | 359.08
1.3 | 环境保护税 |  | 分部分项工程费+措施项目费+其他项目费-除税工程设备费 |  | 53594.07
2 | 税金 |  | 分部分项工程费+措施项目费+其他项目费+规费-除税甲供材料和甲供设备费/1.01 |  | 55989.72 |  | 9 |  | 5039.07
合 计 | [8 empty] | 7434.72
【新点2013清单造价江苏版 V10.3.6】
编制人（造价人员）： | [5 empty] | 复核人（造价工程师）：